## Project Expeditionor I - Fatih
Comment | Description | Designator | Footprint | Value | Quantity
1N4148 | 二极管 | D6, D7, D8, D9 | SOD323 |  | 4
ANT - 2450AT42A100 | 天线 | E1 | ANT |  | 1
BAT - 51005接口线 | 电源接线口 | Battery1 | BAT |  | 1
BAT54C | 共阴极肖特基二极管 | U7 | SOT-23-3 |  | 1 | 备注：灰色不用焊接！！！！
C_0402 | 电容 | C1, C3, C4, C5, C6, C7, C8, C9, C10, C12, C13, C37, C38, C39, C41 | C_0402 | 0.1uF | 15
C_0402 | 电容 | C11, C29, C30, C31, C32, C33 | C_0402 | 1uF | 6
C_0402 | 电容 | C14 | C_0402 | 4.7uF | 1
C_0402 | 电容 | C20, C40 | C_0402 | 10nF | 2
C_0402 | 电容 | C21 | C_0402 | 1nF | 1
C_0402 | 电容 | C22 | C_0402 | 33nF | 1
C_0402 | 电容 | C23 | C_0402 | 1.5pF | 1
C_0402 | 电容 | C24 | C_0402 | 1pF | 1
C_0402 | 电容 | C25 | C_0402 | 2.2nF | 1
C_0402 | 电容 | C26 | C_0402 | 4.7pF | 1
C_0402 | 电容 | C27, C28 | C_0402 | 10pF | 2
C_0402 | 电容 | C34 | C_0402 | 15pF | 1
C_0603 | 电容 | C15, C16, C17, C18 | C_0603 | 10uF | 4
C_0603 | 电容 | C2, C19, C35, C36 | C_0603 | 22uF | 4
ESP8266 | WIFI模块 | U1 | ESP8266 |  | 1
FBM320\BMP280\SPL06 | 气压计 | U9, U11 | LGA-2_5X2MM |  | 2
Header 1 | 排针 | PWM1, PWM2, PWM3, PWM4 | HDR1X1 |  | 4
I_0402 | 电感 | L1 | L0402 | 3.9nH | 1
I_0402 | 电感 | L2 | L0402 | 8.2nH | 1
I_0402 | 电感 | L3 | L0402 | 2.7nH | 1
I_1812 | 电感 | L4 | L1812-1 | 4.7uH | 1
LED_0603 | 发光二极管 | D2, D10, D12 | LED-0603 |  | 3
LTC4054 | 单节锂电池充电芯片 | U6 | SOT23-5 |  | 1
Motor_720 | 720电机 | M1, M2, M3, M4 | MOTOR |  | 4
MPU9250 | 九轴陀螺仪传感器 | U10 | QFN24-0.4 |  | 1
nRF24L01 | 2.4G芯片 | U3 | QFN20 |  | 1
P923D | 单总线RGB全彩灯 | D1, D3, D4, D5 | RGB_LED_5050 |  | 4
Pinout | OpenMV排针 | P1, P2 | HEADER8 |  | 2
R_0402 | 电阻 | R1, R2 | R_0402 | 0R | 2
R_0402 | 电阻 | R15 | R_0402 | 22K | 1
R_0402 | 电阻 | R19 | R_0402 | 2.2K | 1
R_0402 | 电阻 | R23 | R_0402 | 73.2K | 1
R_0402 | 电阻 | R3, R6, R9, R10, R13, R14, R18, R25 | R_0402 | 10K | 8
R_0402 | 电阻 | R4, R16, R17, R21, R26, R27 | R_0402 | 4.7K | 6
R_0402 | 电阻 | R5, R20, R22, R24 | R_0402 | 100K | 4
R_0402 | 电阻 | R7, R8, R11, R12 | R_0402 | 1K | 4
R_0603 | 电阻 | FB1, FB2 | R_0603 | 0 | 2
SI2302 | MOS管_N沟道 | Q1, Q2, Q3, Q4 | SOT-23-3 |  | 4
SS14 | 二极管 | D11 | DO-214AC |  | 1
STM32F411CCU6 | STM32F411CCU6 | U2 | QFN48 |  | 1
SW-PB / 3*6*2.5贴片2脚按键 | 贴片开关 | S1 | SWITCH_CEWO |  | 1
SW-SPDT / 拨动开关2.0 带固定 | 总开关 | S2 | SWITCH_PWR |  | 1
SX1308 | 电源升压芯片 | U8 | SOT23-6 |  | 1
TP | 测试点 | TP1 | TP |  | 1
USB_MICRO | MicroUSB接口 | J1 | USB-MICRO |  | 1
XC6206 | 稳压芯片 | U4, U5 | SOT-23-3 |  | 2
XTAL | 晶振 | XTAL1 | SMD-3225_4P | 16MHz | 1
XTAL | 晶振 | Y1 | SMD-cstse800G52-r0 | 8MHz | 1